## Grouped BOM
Qty | References | Value | Footprint | Manufacturer | MPN | Status | Sheets | Notes | Datasheet
1 | BT1 | CR2032 holder | Power_Output_Custom:KLS_CR2032_05 | KLS Electronic | L-KLS5-CR2032-05-R1 | SEÇİLDİ | /MCU/ |  | https://img.klsele.com/admin/product_upload/20250408144415L-KLS5-CR2032-05.pdf
2 | C1, C2 | 100 nF | Capacitor_SMD:C_0402_1005Metric |  |  | MPN GEREKLİ | /USB_PD_CONTROLLER/
2 | C12, C13 | 10uF | Capacitor_SMD:C_1210_3225Metric |  |  | MPN GEREKLİ | /POWER GENERATION/ | X7R; C12+C13 effective capacitance >=10uF at 28V; verify actual MPN
1 | C14 | 100nF | Capacitor_SMD:C_0402_1005Metric |  |  | MPN GEREKLİ | /POWER GENERATION/ | X7R; C12+C13 effective capacitance >=10uF at 28V; verify actual MPN
2 | C15, C16 | 47uF | Capacitor_SMD:C_1210_3225Metric |  |  | MPN GEREKLİ | /POWER GENERATION/ | X7R; bank effective Cout >=44uF at 3.3V. Confirm exact MPN bias/ESR before manufacture.
1 | C17 | 100nF / 16V | Capacitor_SMD:C_0402_1005Metric |  |  | MPN GEREKLİ | /POWER GENERATION/
1 | C18 | 10nF | Capacitor_SMD:C_0402_1005Metric |  |  | MPN GEREKLİ | /POWER GENERATION/
1 | C19 | 18nF / 16V | Capacitor_SMD:C_0402_1005Metric |  |  | MPN GEREKLİ | /POWER GENERATION/
2 | C20, C21 | 22uF | Capacitor_SMD:C_1206_3216Metric |  |  | MPN GEREKLİ | /USER INTERFACE/ | X7R; C12+C13 effective capacitance >=10uF at 28V; verify actual MPN
1 | C22 | 100nF / 16V | Capacitor_SMD:C_0402_1005Metric |  |  | MPN GEREKLİ | /USER INTERFACE/ | X7R; C12+C13 effective capacitance >=10uF at 28V; verify actual MPN
1 | C3 | 1uF / 50V | Capacitor_SMD:C_0805_2012Metric |  |  | MPN GEREKLİ | /USB_PD_CONTROLLER/
1 | C4 | 1uF / 10V | Capacitor_SMD:C_0402_1005Metric |  |  | MPN GEREKLİ | /USB_PD_CONTROLLER/
1 | C5 | 22uF | Capacitor_SMD:C_0805_2012Metric |  |  | MPN GEREKLİ | /MCU/
4 | C6, C9, C10, C11 | 100nF | Capacitor_SMD:C_0402_1005Metric |  |  | MPN GEREKLİ | /MCU/, /POWER SENSING/
1 | C7 | 1uF | Capacitor_SMD:C_0402_1005Metric |  |  | MPN GEREKLİ | /MCU/
1 | C8 | 10uF / 50V | Capacitor_SMD:C_1210_3225Metric |  |  | MPN GEREKLİ | /USB_PD_CONTROLLER/
1 | D1 | LED | LED_SMD:LED_0402_1005Metric |  |  | MPN GEREKLİ | /USB_PD_CONTROLLER/
1 | D2 | SS2060FL_R1_00001 | Diode_SMD:D_SOD-123F | PANJIT | SS2060FL_R1_00001 | SEÇİLDİ | /POWER GENERATION/ | PANJIT 60V 2A Schottky, SOD-123FL; cathode LX, anode GND; Ozdisan stocked selection; 60 V / 2 A Schottky; Özdisan stoklu | https://www.ozdisan.com/p/schottky-diyotlar-385/panjit-ss2060fl-r1-00001-574723
1 | D3 | AQ3130E-01ETG (bidirectional) | Diode_SMD:D_SOD-882 | Littelfuse | AQ3130E-01ETG | SEÇİLDİ | /USB_C_INPUT/ | Connect directly from USB_VBUS to GND at J1; shortest low-inductance return | https://www.littelfuse.com/assetdocs/littelfuse-tvs-diode-array-aq3130e-01etg-datasheet?assetguid=f74c18ee-03bb-4555-9ff2-5486f45a66ee
1 | D4 | AQ3130E-01ETG (bidirectional) | Diode_SMD:D_SOD-882 | Littelfuse | AQ3130E-01ETG | SEÇİLDİ | /USB_C_INPUT/ | Connect directly from USB_CC1 to GND at J1; shortest low-inductance return | https://www.littelfuse.com/assetdocs/littelfuse-tvs-diode-array-aq3130e-01etg-datasheet?assetguid=f74c18ee-03bb-4555-9ff2-5486f45a66ee
1 | D5 | AQ3130E-01ETG (bidirectional) | Diode_SMD:D_SOD-882 | Littelfuse | AQ3130E-01ETG | SEÇİLDİ | /USB_C_INPUT/ | Connect directly from USB_CC2 to GND at J1; shortest low-inductance return | https://www.littelfuse.com/assetdocs/littelfuse-tvs-diode-array-aq3130e-01etg-datasheet?assetguid=f74c18ee-03bb-4555-9ff2-5486f45a66ee
1 | J1 | DX07B024JJ1R1500 | USB_Connector_Custom:JAE_DX07B024JJ1R1500 | JAE | DX07B024JJ1R1500 | SEÇİLDİ | /USB_C_INPUT/ | Üretici çizimine göre doğrulanmış proje-yerel mid-mount footprint | https://www.usb.org/sites/default/files/documents/usb_type-c.zip
1 | J2 | DS1021-1X3SF11-B | CONNFLY_DS1021-1X3SF11-B:CONNFLY_DS1021-1X3SF11-B | CONNFLY | DS1021-1X3SF11-B | SEÇİLDİ | /MCU/
1 | J3 | NHD-2.4-240320AF-CSXP | Molex_541324062:CON_541324062_MOL | Molex | 54132-4062 | SEÇİLDİ | /USER INTERFACE/ | TFT modülü ile kart üzerindeki Molex 54132-4062 konektörü BOM'da iki ayrı satın alma kalemi olarak ele alınmalı
1 | J4 | DG142R-5.08-02P-14-00AH | DG142R-5.08-02P-14-00AH:DG142R-5.08-02P-14-00AH | Degson | DG142R-5.08-02P-14-00AH | SEÇİLDİ | /POWER OUTPUT/ | 2 kutuplu 5.08 mm klemens
1 | J5 | 108-0902-001 | Power_Output_Custom:Cinch_108-0902-001_Panel | Cinch Johnson | 108-0902-001 | SEÇİLDİ | /POWER OUTPUT/ | PANEL MOUNT; wire to J4; mechanical footprint only
1 | J6 | 108-0903-001 | Power_Output_Custom:Cinch_108-0903-001_Panel | Cinch Johnson | 108-0903-001 | SEÇİLDİ | /POWER OUTPUT/ | PANEL MOUNT; wire to J4; mechanical footprint only
1 | L1 | SRI0704-220M | Inductor_SMD:L_7.3x7.3_H4.5 | Core Master | SRI0704-220M | SEÇİLDİ | /POWER GENERATION/ | CORE MASTER 22uH, 1.95A rated, 0.11ohm max; 18.2uH at 1.95A and 16.4uH at 2.14A; Ozdisan stocked; 22 uH / 1.95 A; Özdisan stoklu; 7.3×7.3×4.5 mm | https://store.comet.bg/download-file.php?id=16477
1 | L2 | 2.2uH | Inductor_SMD:L_Wuerth_MAPI-4030 | Wurth Elektronik | 74438357022 | SEÇİLDİ | /USER INTERFACE/ | Isat >=2A and Irms >=1.5A at max temperature; fault current capability UNRESOLVED | https://www.we-online.com/components/products/datasheet/74438357022.pdf
2 | Q1, Q2 | BSS138 | Package_TO_SOT_SMD:SOT-23 |  |  | MPN GEREKLİ | /USB_PD_CONTROLLER/ |  | https://www.onsemi.com/pub/Collateral/BSS138-D.PDF
2 | Q3, Q4 | IRF7855TRPBF | Package_SO:SOIC-8_3.9x4.9mm_P1.27mm | Infineon | IRF7855TRPBF | DOĞRULAMA GEREKLİ | /USB_PD_CONTROLLER/ | Prototip seçimi; AP33772S gate seviyesiyle kayıp/SOA açık
1 | R1 | 10 kΩ | Resistor_SMD:R_0402_1005Metric |  |  | MPN GEREKLİ | /MCU/
5 | R10, R23, R34, R35, R36 | 10k | Resistor_SMD:R_0402_1005Metric |  |  | MPN GEREKLİ | /MCU/, /USER INTERFACE/
2 | R11, RShunt | 5mR / 1W | Resistor_SMD:R_2512_6332Metric |  |  | MPN GEREKLİ | /POWER SENSING/, /USB_PD_CONTROLLER/
1 | R12 | 6.2k | Resistor_SMD:R_0402_1005Metric |  |  | MPN GEREKLİ | /USB_PD_CONTROLLER/
2 | R13, R28 | 100R | Resistor_SMD:R_0402_1005Metric |  |  | MPN GEREKLİ | /USB_PD_CONTROLLER/, /USER INTERFACE/
1 | R14 | 2.2k | Resistor_SMD:R_0402_1005Metric |  |  | MPN GEREKLİ | /USB_PD_CONTROLLER/
1 | R15 | 22 R | Resistor_SMD:R_0402_1005Metric |  |  | MPN GEREKLİ | /MCU/
1 | R16 | 22R | Resistor_SMD:R_0402_1005Metric |  |  | MPN GEREKLİ | /MCU/
2 | R2, R3 | 22Ω | Resistor_SMD:R_0402_1005Metric |  |  | MPN GEREKLİ | /MCU/
1 | R21 | 100K | Resistor_SMD:R_0402_1005Metric |  |  | MPN GEREKLİ | /USB_PD_CONTROLLER/
1 | R22 | 1K | Resistor_SMD:R_0402_1005Metric |  |  | MPN GEREKLİ | /MCU/
1 | R24 | 4,7k | Resistor_SMD:R_0402_1005Metric |  |  | MPN GEREKLİ | /MCU/
1 | R26 | 4.7K | Resistor_SMD:R_0402_1005Metric |  |  | MPN GEREKLİ | /MCU/
1 | R27 | 10K | Resistor_SMD:R_0402_1005Metric |  |  | MPN GEREKLİ | /POWER SENSING/
2 | R29, R42 | 100kR | Resistor_SMD:R_0402_1005Metric |  |  | MPN GEREKLİ | /POWER GENERATION/, /USER INTERFACE/
1 | R37 | 10kR | Resistor_SMD:R_0402_1005Metric |  |  | MPN GEREKLİ | /MCU/
1 | R38 | 100kR 1% | Resistor_SMD:R_0402_1005Metric |  |  | MPN GEREKLİ | /POWER GENERATION/
1 | R39 | 10kR 0.1% | Resistor_SMD:R_0402_1005Metric |  |  | MPN GEREKLİ | /POWER GENERATION/
1 | R4 | 4.7 kΩ | Resistor_SMD:R_0402_1005Metric |  |  | MPN GEREKLİ | /USB_PD_CONTROLLER/
1 | R40 | 3.20kR 0.1% | Resistor_SMD:R_0402_1005Metric |  |  | MPN GEREKLİ | /POWER GENERATION/
1 | R41 | 12.7kR 1% | Resistor_SMD:R_0402_1005Metric |  |  | MPN GEREKLİ | /POWER GENERATION/
1 | R43 | 1kR / 2W | Resistor_SMD:R_2512_6332Metric |  |  | MPN GEREKLİ | /POWER GENERATION/ | Shunt feed: 0.651W at 28V. Select actual 2W-rated part; footprint alone is not a rating.
1 | R44 | 604kR 0.1% | Resistor_SMD:R_0402_1005Metric |  |  | MPN GEREKLİ | /USER INTERFACE/
1 | R45 | 100kR 0.1% | Resistor_SMD:R_0402_1005Metric |  |  | MPN GEREKLİ | /USER INTERFACE/
1 | R46 | 3.24kR 0.1% | Resistor_SMD:R_0402_1005Metric |  |  | MPN GEREKLİ | /USER INTERFACE/
1 | R5 | 4.7kΩ | Resistor_SMD:R_0402_1005Metric |  |  | MPN GEREKLİ | /USB_PD_CONTROLLER/
1 | R6 | 4.7 k | Resistor_SMD:R_0402_1005Metric |  |  | MPN GEREKLİ | /USB_PD_CONTROLLER/
2 | R7, R25 | 4.7k | Resistor_SMD:R_0402_1005Metric |  |  | MPN GEREKLİ | /MCU/, /USB_PD_CONTROLLER/
1 | R8 | 12k | Resistor_SMD:R_0402_1005Metric |  |  | MPN GEREKLİ | /USB_PD_CONTROLLER/
1 | R9 | 20k | Resistor_SMD:R_0402_1005Metric |  |  | MPN GEREKLİ | /USB_PD_CONTROLLER/
1 | SW1 | BOOT / PTS810 | Button_Switch_SMD:SW_SPST_PTS810 | C&K / Littelfuse | PTS810 SJS 250 SMTR LFS | SEÇİLDİ | /MCU/ | BOOT butonu; 4.2×3.2 mm SMD; Özdisan stoklu
1 | SW2 | RESET / PTS810 | Button_Switch_SMD:SW_SPST_PTS810 | C&K / Littelfuse | PTS810 SJS 250 SMTR LFS | SEÇİLDİ | /MCU/ | RESET butonu; 4.2×3.2 mm SMD; Özdisan stoklu
1 | SW3 | L-KLS4-EC12-012424-W | L-KLS4-EC12-012424-W:L-KLS4-EC12-012424-W | KLS Electronic | L-KLS4-EC12-012424-W | SEÇİLDİ | /USER INTERFACE/ | Encoder
1 | TH1 | TSM0B103F3381RZ / 10k NTC | Resistor_SMD:R_0402_1005Metric | Thinking Electronic | TSM0B103F3381RZ | SEÇİLDİ | /USB_PD_CONTROLLER/ | 10 kΩ, B25/50=3380 K, 0402; Özdisan stoklu
10 | TP1, TP2, TP3, TP4, TP5, TP6, TP7, TP8, TP9, TP10 | TestPoint | TestPoint:TestPoint_Pad_D1.0mm |  |  | PCB PAD | /MCU/, /USB_PD_CONTROLLER/ | 1.0 mm SMD test pad; satın alınan parça değildir
1 | U1 | AP33772SDKZ-13-FA02 | Package_DFN_QFN:Texas_RTW_WQFN-24-1EP_4x4mm_P0.5mm_EP2.7x2.7mm | Diodes Incorporated | AP33772SDKZ-13-FA02 | SEÇİLDİ | /USB_PD_CONTROLLER/ | Kesin parça; gate sürüşü Q3/Q4 ile doğrulanmalı | https://www.diodes.com/datasheet/download/AP33772S.pdf
1 | U2 | ESP32-C6-WROOM-1 | PCM_Espressif:ESP32-C6-WROOM-1 | Espressif | ESP32-C6-WROOM-1 | SEÇİLDİ | /MCU/ | Modül varyantı/flash kapasitesi satın almadan önce sabitlenmeli | https://www.espressif.com/sites/default/files/documentation/esp32-c6-wroom-1_wroom-1u_datasheet_en.pdf
1 | U3 | INA228 | Package_SO:TSSOP-10_3x3mm_P0.5mm | Texas Instruments | INA228 | SEÇİLDİ | /POWER SENSING/ | Sipariş suffix'i ve sıcaklık sınıfı seçilmeli | https://www.ti.com/lit/ds/symlink/ina228.pdf
1 | U4 | RV-3028-C7 | Package_SON:MicroCrystal_C7_SON-8_1.5x3.2mm_P0.9mm | Micro Crystal | RV-3028-C7 | SEÇİLDİ | /MCU/ | Trickle charge kapalı kullanılacak | https://www.microcrystal.com/fileadmin/Media/Products/RTC/Datasheet/RV-3028-C7.pdf
1 | U5 | AOZ1284PI | Package_SO:SOIC-8-1EP_3.9x4.9mm_P1.27mm_EP2.71x3.7mm | Alpha & Omega Semiconductor | AOZ1284PI | SEÇİLDİ | /POWER GENERATION/ | Özdisan stoklu | https://www.aosmd.com/res/datasheets/AOZ1284PI.pdf
1 | U6 | TL431BIDBZR | Package_TO_SOT_SMD:SOT-23 | Texas Instruments | TL431BIDBZR | SEÇİLDİ | /POWER GENERATION/ | TI TL431 DBZ: K1 REF2 A3. REF tied K. No added capacitive load.; Kesin
1 | U7 | TPS61023DRLR | Package_TO_SOT_SMD:SOT-563 | Texas Instruments | TPS61023DRLR | SEÇİLDİ | /USER INTERFACE/ |  | https://www.ti.com/lit/ds/symlink/tps61023.pdf
1 | U8 | CAT4104V-GT3 | Package_SO:SOIC-8_3.9x4.9mm_P1.27mm | onsemi | CAT4104V-GT3 | SEÇİLDİ | /USER INTERFACE/ |  | https://www.onsemi.com/download/data-sheet/pdf/cat4104-d.pdf
1 | U9 | TPD4E05U06QDQARQ1 | USB_ESD:antmicro_tpd4e05u06qdqarq1 | Texas Instruments | TPD4E05U06QDQARQ1 | SEÇİLDİ | /USB_C_INPUT/ |  | https://www.ti.com/lit/ds/symlink/tpd4e05u06-q1.pdf

## 0402 Exceptions
Reference | Value | Footprint | Engineering reason
C3 | 1uF / 50V | Capacitor_SMD:C_0805_2012Metric | 50 V giriş bypass; DC-bias ve gerilim payı
C8 | 10uF / 50V | Capacitor_SMD:C_1210_3225Metric | 10 µF / 50 V ana giriş bulk
R11 | 5mR / 1W | Resistor_SMD:R_2512_6332Metric | 5 mΩ / 1 W akım şöntü; 0402 güç ve Kelvin ölçüm için uygun değil
C5 | 22uF | Capacitor_SMD:C_0805_2012Metric | ESP32 yerel 22 µF bulk; DC-bias gereksinimi
C20 | 22uF | Capacitor_SMD:C_1206_3216Metric | Boost giriş/çıkış bulk ve DC-bias gereksinimi
C21 | 22uF | Capacitor_SMD:C_1206_3216Metric | Boost giriş/çıkış bulk ve DC-bias gereksinimi
C12 | 10uF | Capacitor_SMD:C_1210_3225Metric | 28 V altında etkili giriş kapasitesi ≥10 µF hedefi
C13 | 10uF | Capacitor_SMD:C_1210_3225Metric | 28 V altında etkili giriş kapasitesi ≥10 µF hedefi
C15 | 47uF | Capacitor_SMD:C_1210_3225Metric | 3.3 V altında etkili çıkış bankı ≥44 µF hedefi
C16 | 47uF | Capacitor_SMD:C_1210_3225Metric | 3.3 V altında etkili çıkış bankı ≥44 µF hedefi
R43 | 1kR / 2W | Resistor_SMD:R_2512_6332Metric | 28 V köşesinde yaklaşık 0.65 W; 2 W sınıfı gerekir
RShunt | 5mR / 1W | Resistor_SMD:R_2512_6332Metric | 5 mΩ / 1 W akım şöntü; 0402 güç ve Kelvin ölçüm için uygun değil

## Summary
Metric | Value
Physical components | 102
Grouped BOM lines | 75
Missing-footprint components | 0
Missing-footprint refs
0402 engineering exceptions | 12
Electrical validation | ERC 0 errors / 0 warnings; critical net checks 89/89
BOM status | PRELIMINARY — yellow/red rows must be closed before production