## BOM_Ozdisan
Referanslar | Adet | Değer | Kılıf (tasarım) | Tasarım MPN | Seçilen Özdisan MPN | Üretici | Özdisan açıklaması | Özdisan kodu | Stok | MOQ | Sipariş katı | Sipariş adedi | Birim fiyat (TRY) | Satır toplamı (TRY) | Durum | Seçim kaynağı | Not | Özdisan bağlantısı
U1 | 1 | AP33772SDKZ-13-FA02 | WQFN-24 4x4 | AP33772SDKZ-13-FA02 | [10 empty] | Stokta yok | Tasarım MPN'i | Özdisan indeksinde (stoksuz dahil) bulunamadı. Başka tedarikçiden alınmalı.
U2 | 1 | ESP32-C6-WROOM-1 | WROOM-1 modül | ESP32-C6-WROOM-1 | [10 empty] | Stokta yok | Tasarım MPN'i | 21.09 üçüncü tur: ESP32-C6 modülü Özdisan'da yok; özellikleri karşılayan muadil de yok. Tasarım native USB (GPIO12/13) ve ~22 GPIO kullanıyor. Stoktaki ESP32-C3-MINI-1-N4 (445 stok) native USB'ye sahip ama GPIO sayısı yetmez ve 802.15.4/Wi-Fi 6 yok. ESP32-WROOM-32E-N4 (466 stok) aynı 18x25,5 mm gövdede ama pin dizilişi farklı ve native USB yok (USB-UART köprüsü gerekir). İkisi de şema/footprint/firmware değişikliği ister.
U3 | 1 | INA226 | VSSOP-10 (DGS) | INA226AIDGSR | INA226AIDGSR | TEXAS | IC-226 MONITOR PWR/CURR BIDIR | 640350 | 9865 | 1 | 1 | 1 | 80.4401 | 80.44 | Uygun | Önceden seçilmiş | Seçim raporu: design_decisions/reports/ina226-20260921. | https://www.ozdisan.com/p/akim-yonetimi-entegreleri-273/texas-ina226aidgsr-640350
U4 | 1 | BQ32000 | SOIC-8 (C7 SON-8'den) | BQ32000DR | BQ32000DR | TEXAS | IC-32000 SRL REAL TIME CLOCK SOIC8 | 467622 | 8985 | 1 | 1 | 1 | 39.4798 | 39.48 | Uygun | Yeni seçildi | 21.09 RTC revizyonu: RV-3028-C7 yerine BQ32000DR (kullanıcı kararı). VCC 3,0–3,6V, I2C 0x68, open-drain IRQ, VBACK otomatik geçiş ve süper kapasitör için dahili trickle charger. Datasheet: 1 µF VCC dekuplajı (C9), 32,768 kHz kristal CL 12 pF (Y1), harici yük C yok. Firmware: TCHE=0x5, TCH2=1, TCFE=1. | https://www.ozdisan.com/p/gercek-zamanli-saat-entegreleri-212/texas-bq32000dr-467622
U5 | 1 | AOZ1284PI | SOIC-8-EP | AOZ1284PI | AOZ1284PI | ALPHA&OMEGA | IC-1284 REG BUCK ADJ 4A 8SO | 594873 | 6659 | 1 | 1 | 1 | 47.1726 | 47.17 | Uygun | Önceden seçilmiş | Şemada 'Tedarik: Ozdisan' notu var. | https://www.ozdisan.com/p/dc-dc-voltaj-regulatorleri-275/alphaomega-aoz1284pi-594873
U6 | 1 | TL431BIDBZR | SOT-23 | TL431BIDBZR | TL431AIDBZR | TEXAS | IC-431 REFERENCE +2.5..36V SOT23-3 | 341981 | 2428 | 1 | 1 | 1 | 6.4155 | 6.42 | Muadil | Yeni seçildi | B sınıfı (%0,5) stokta yok. Aynı TI DBZ pin dizilişli A sınıfı (%1) seçildi; V_CL kenetleme toleransı %1'e çıkar. %0,5 gerekiyorsa TL431LIBQDBZRQ1 (2647 stok, 32,74 TL) var, pin dizilişi doğrulanmalı. | https://www.ozdisan.com/p/voltaj-referans-entegreleri-287/texas-tl431aidbzr-341981
U10 | 1 | TPD4EUSB30 | USON-10 | TPD4EUSB30 | [10 empty] | Stokta yok | Tasarım MPN'i | Stokta yok. Stoktaki TPD4E1U06DBVR / TPD4E001DBVR SOT-23-6 kılıflı; kullanmak footprint değişikliği gerektirir.
U11 | 1 | TPS55340PWPR | HTSSOP-14 | TPS55340PWPR | TPS55340PWPR | TEXAS | IC-55340 REG BOOST ADJ 5.25A 14HTSSOP | 645605 | 449 | 1 | 1 | 1 | 96.1498 | 96.15 | Uygun | Tasarım MPN'i |  | https://www.ozdisan.com/p/dc-dc-voltaj-regulatorleri-275/texas-tps55340pwpr-645605
U12 | 1 | AP74502Q | TSOT-23-8 | AP74502Q | [10 empty] | Stokta yok | Tasarım MPN'i | İdeal diyot kategorisi indekste; parça yok. Stokta yalnız LM74610/LM74801/TPS2115 var (farklı kılıf/işlev).
Q1,Q2 | 2 | BSS138 | SOT-23 | BSS138 | BSS138P,215 | NEXPERIA | MOSFET 360mA 60V N-CH SOT23 | 737689 | 73553 | 5 | 5 | 5 | 2.2561 | 11.28 | Uygun | Yeni seçildi | Jenerik BSS138 karşılığı; 60V / 360mA, SOT-23 G-S-D. | https://www.ozdisan.com/p/discrete-mosfetler-435/nexperia-bss138p-215-737689
Q3,Q5 | 2 | SQJB60EP | PowerPAK SO-8L Dual | SQJB60EP-T1_GE3 | SQJB60EP-T1_GE3 | VISHAY SILICONIX | MOSFET 30A 60V N-CH POWERPAK SO-8 | 700940 | 107664 | 1 | 1 | 2 | 38.5753 | 77.15 | Uygun | Önceden seçilmiş | Seçim raporu: design_decisions/reports/sqjb60ep-20260921. Footprint henüz atanmamış. | https://www.ozdisan.com/p/discrete-mosfetler-435/vishay-siliconix-sqjb60ep-t1-ge3-700940
D2 | 1 | SS2060FL | SOD-123F | SS2060FL_R1_00001 | SS2060FL_R1_00001 | PANJIT | SCHOTTKY 2A 60V SOD123FL | 574723 | 51111 | 2 | 2 | 2 | 2.8821 | 5.76 | Uygun | Önceden seçilmiş |  | https://www.ozdisan.com/p/schottky-diyotlar-385/panjit-ss2060fl-r1-00001-574723
D3,D7 | 2 | SMBJ30A | SMB (DO-214AA) | SMBJ30A | SMBJ30A-E3/52 | VISHAY | TVS 600W 30V SMB Uni | 507320 | 15956 | 2 | 2 | 2 | 4.316 | 8.63 | Uygun | Yeni seçildi | Şema açıklaması '400W / SMA' diyor ama footprint SMB; SMB/600W parça footprint'e uyar. | https://www.ozdisan.com/p/tvs-diyotlar-386/vishay-smbj30a-e3-52-507320
D4 | 1 | SS34 TBD | SMA (DO-214AC) | TBD | SX36_R1_00001 | PANJIT | SCHOTTKY 3A 60V SMA | 574842 | 437 | 2 | 2 | 2 | 4.5201 | 9.04 | Uygun | Yeni seçildi | SS34 Özdisan'da yalnız SMC kılıfta var. SMA'da 3A/60V seçildi (V_PRE ~28V için pay). Alternatifler: MBRA340T3G 40V (191 stok), BX310 100V (19411 stok). | https://www.ozdisan.com/p/schottky-diyotlar-385/panjit-sx36-r1-00001-574842
D5 | 1 | BAT54 | SOD-123 | BAT54 | BAT54T1G | ONS | SCHOTTKY 200mA 30V SOD123 Single | 614028 | 595 | 5 | 5 | 5 | 1.4273 | 7.14 | Uygun | Yeni seçildi | Otomatik MPN eşleşmesi BAT54A (çift, SOT-23) getirdi; footprint'e uyan tekli SOD-123 seçildi. | https://www.ozdisan.com/p/schottky-diyotlar-385/ons-bat54t1g-614028
D6 | 1 | BZT52C12 | SOD-123 | BZT52C12 | BZT52-C12_R1_00001 | PANJIT | ZENER 410mW 12V SOD123 5% | 560765 | 4720 | 5 | 5 | 5 | 1.1188 | 5.59 | Uygun | Yeni seçildi |  | https://www.ozdisan.com/p/zener-diyotlar-390/panjit-bzt52-c12-r1-00001-560765
D1 | 1 | LED | 0402 | TBD | APHHS1005SURCK | KINGBRIGHT | LED SMD 0402 RED 630nm 220mcd | 708179 | 272 | 1 | 1 | 1 | 18.1675 | 18.17 | Uygun | Yeni seçildi | 21.09 ikinci kontrolde LED kategorisi indekslendi. Renk tasarımda tanımsız; R14 2k2 ile akım ~0,6 mA olduğundan yüksek verimli kırmızı seçildi. Alternatifler: APHHS1005CGCK yeşil (190 stok, 10,63 TL), 16-213SURC/S530-A3/TR8 kırmızı (150 stok, 1,94 TL, MOQ 10, daha sönük). | https://www.ozdisan.com/p/sinyal-ledler-tek-renkli-361/kingbright-aphhs1005surck-708179
TH1 | 1 | 10k NTC | 0402 | TSM0B103F3381RZ | TSM0B103F3381RZ | THINKING | NTC 0402 10K 1% B3380 | 509291 | 8430 | 5 | 5 | 5 | 4.8685 | 24.34 | Uygun | Önceden seçilmiş |  | https://www.ozdisan.com/p/ntc-termistorler-852/thinking-tsm0b103f3381rz-509291
L1 | 1 | 22u | 7.3x7.3x4.5 | SRI0704-220M |  | CORE MASTER | [8 empty] | Stokta yok | Önceden seçilmiş | 11.09 raporunda Özdisan stoklu seçilmişti; bugün indekste yok (aynı serinin başka değerleri stokta). Aynı ayağa uyan 22µH stokta yok. En yakını ETQP5M220YFM (22µH 3.7A, 7.5x7 mm, 434 stok); farklı footprint.
L3 | 1 | 6u8 | 1210 (3225) | TBD | B82422H1682K000 | EPCOS (TDK) | INDUCTOR 1210 6.8UH SMD | 489001 | 10 | 1 | 1 | 1 | 19.0045 | 19 | Uyarı | Yeni seçildi | Footprint'e uyan tek parça. TPS55340 boost bobini için 1210 çip bobinin akımı (yüzlerce mA) yetersiz; tasarımda bobin/footprint kontrolü gerekli. Stok 10. | https://www.ozdisan.com/p/sabit-induktorler-468/epcos-tdk-b82422h1682k000-489001
SW1,SW2 | 2 | PTS810 | PTS810 SMD | PTS810 SJS 250 SMTR LFS | PTS810 SJS 250 SMTR LFS | C&K-LITTELFUSE | SWITCH TACT 4.2x3.2 SMT | 994927 | 315791 | 1 | 1 | 2 | 10.9363 | 21.87 | Uygun | Önceden seçilmiş |  | https://www.ozdisan.com/p/tact-sivicler-485/littelfuse-ck-pts810-sjs-250-smtr-lfs-994927
SW3 | 1 | EC1121S enkoder | EC1121S THT | L-KLS4-EC1121S-E5A-F12.5 | L-KLS4-EC1121S-E5A-F12.5 | KLS ELECTRONIC | ENCODER 11MM WITH SWITCH | 533942 | 1013 | 1 | 1 | 1 | 31.2392 | 31.24 | Uygun | Tasarım MPN'i | Şema sembolü/ayağı ile uyumlu olan seçildi. Ön BOM'daki L-KLS4-EC12-012424-W de stokta (93) ama footprint'e uymaz. | https://www.ozdisan.com/p/enkoderler-532/kls-electronic-l-kls4-ec1121s-e5a-f12-5-533942
C33 | 1 | 1F5 | Ø19 H-tipi yatay coin, P20 (CR2032 yuvası yerine) | DCL5R5155HF | DCL5R5155HF | KORCHIP | CAP.SUPER 1.5F 5.5VDC 19x6.5 20mm H Type THT | 954330 | 289 | 1 | 1 | 1 | 58.556 | 58.56 | Uygun | Yeni seçildi | 21.09 RTC revizyonu: BT1 (CR2032) yerine süper kapasitör. 5,5V anma, ESR ≤30 Ω, −25…70°C. Yedek süre ≈ C·(3,3−1,4)/1,5 µA ≈ 22 gün (TCFE=1); kaçak akım bu süreyi kısaltır, prototipte ölçülmeli. Proje footprint'i: Power_Output_Custom:Korchip_DCL_H-Type_D19.0mm_P20.00mm_Horizontal (datasheet çiziminden; numune ile doğrulanmalı). Reflow'a girmez, elle lehim. | https://www.ozdisan.com/p/elektrik-cift-katmanli-kapasitorler-super-kapasitorler-183/korchip-dcl5r5155hf-954330
Y1 | 1 | 32.768kHz | ABS25 4-SMD 8.0x3.8 | ABS25-32.768KHZ-T | ABS25-32.768KHZ-T | ABRACON | CRYSTAL 32.768kHz 12.5pF 20PPM 8X4X2.5 SMD | 489027 | 1534 | 1 | 1 | 1 | 18.7481 | 18.75 | Uygun | Yeni seçildi | 21.09 RTC revizyonu: BQ32000 kristali: CL 12,5 pF (datasheet 10,8–13,2 pF), ESR 50 kΩ (max 70 kΩ), ±20 ppm. Pin 1–4 kristal, 2–3 bağlantısız (şemada GND). 3215 alternatifleri (RT3215, ABS07) ESR 70 kΩ ile sınırda. | https://www.ozdisan.com/p/kristaller-508/abracon-abs25-32-768khz-t-489027
J3 | 1 | TFT032B018 FPC | FPC 0.5mm 30p ZIF (40p Molex'ten) | L-KLS1-242I-2.0-30-R | L-KLS1-242I-2.0-30-R | KLS ELECTRONIC | CONN.FOR TFT SMT 30PIN 0.5MM FLIP TYPE | 695049 | 1248 | 1 | 1 | 1 | 12.6162 | 12.62 | Uygun | Yeni seçildi | 22.09 TFT032B018 revizyonu: NHD-2.4 (40p Molex 54132-4062) yerine TFT032B018 için 30p 0,5mm çift temaslı flip ZIF. Proje footprint'i Connector_FPC_Custom:KLS_L-KLS1-242I-2.0-30_1x30-2MP_P0.50mm_Horizontal (KLS1-242I datasheet PCB layout'undan; FPC yönü numune ile doğrulanmalı). | https://www.ozdisan.com/p/ffc-ve-fpc-konnektorler-716/kls-electronic-l-kls1-242i-2-0-30-r-695049
Q7 | 1 | IRLML6344 | SOT-23 | IRLML6344TRPBF | IRLML6344TRPBF | INFINEON | MOSFET DIS.5A 30V N-CH SOT23 SMT | 612260 | 1274 | 1 | 1 | 1 | 5.8059 | 5.81 | Uygun | Yeni seçildi | 22.09 TFT032B018 revizyonu: Backlight düşük taraf anahtarı (BL_K), TFT_BL_PWM ile R28 üzerinden sürülür. Lojik seviye; Özdisan kaydı 30V / 5A / 29 mΩ / 1,3W. | https://www.ozdisan.com/p/discrete-mosfetler-435/infineon-irlml6344trpbf-612260
R60 | 1 | 5R6 | 0805 | TBD | CRT05J7F5R60 | VIKING | RES 0805 5.6R 5% 1/8W 100PPM | 1054409 | 90200 | 100 | 100 | 100 | 0.07325 | 7.32 | Uygun | Yeni seçildi | 22.09 TFT032B018 revizyonu: Backlight akım direnci, +3.3V → BL_A. I = (3,32 − VF)/5,6 ≈ 21…93 mA (VF 3,2…2,8V), tipik ~57 mA; ≤100 mA panel sınırı korunur. 93 mA'de 48 mW (1/8W). Parlaklık numune ile ölçülüp değer ayarlanabilir. | https://www.ozdisan.com/p/smt-smd-ve-cip-direncler-194/viking-crt05j7f5r60-1054409
TFT (şema dışı) | 1 | TFT032B018 | 3.2in IPS modül | TFT032B018 | TFT032B018 | XIAMEN PRECISE | TFT PANEL 3.2" 240x320 MCU / SERIAL INTERFACE 30P | 1564112 | 5 | 1 | 1 | 1 | 298.662 | 298.66 | Uyarı | Yeni seçildi | 22.09 TFT032B018 revizyonu: Ekran modülü (şemada sembol yok, J3'e takılır). ST7789V2, 4 telli SPI, IPS, 5 paralel LED VF 3,0V/100 mA. Stok yalnız 5 (MPQ 10): seri üretim için temin süresi sorulmalı. Parlaklık datasheet'te belirtilmemiş. | https://www.ozdisan.com/p/tft-paneller-381/xiamen-precise-tft032b018-1564112
J4 | 1 | Klemens 2p | 5.08mm THT | DG142R-5.08-02P-14-00AH | DG142R-5.08-02P-14-00AH | DEGSON | TERM.BLK.5.08MM 2P PCB SPRING TYPE | 695538 | 1624 | 1 | 1 | 1 | 7.8075 | 7.81 | Uygun | Tasarım MPN'i | 21.09 ikinci kontrolde indekste bulundu. | https://www.ozdisan.com/p/pcb-klemensler-410/degson-dg142r-5-08-02p-14-00ah-695538
J5 | 1 | Binding post | Panel | 108-0902-001 |  | CINCH JOHNSON | [8 empty] | İndekste yok | Tasarım MPN'i | 21.09 ikinci kontrol: binding post / banana kategorisi hâlâ indekslenmemiş; '108-09' araması sonuç vermedi.
J6 | 1 | Binding post | Panel | 108-0903-001 |  | CINCH JOHNSON | [8 empty] | İndekste yok | Tasarım MPN'i | 21.09 ikinci kontrol: binding post / banana kategorisi hâlâ indekslenmemiş; '108-09' araması sonuç vermedi.
J7 | 1 | USB-C 16P | USB-C Top Mount | USB4105-GF-A | USB4105-GF-A | GCT | CONNECTOR RCP USB 2.0 TYPE C 24P SMD RA | 955183 | 93 | 1 | 1 | 1 | 55.1049 | 55.1 | Uygun | Tasarım MPN'i | 21.09 üçüncü tur: USB konnektör kategorisi indekslendi; tasarımdaki parçanın kendisi stokta (93). Muadil gerekirse: GCT USB4110-GF-A (223 stok, farklı footprint), KLS L-KLS1-5409-L2-01-R 16P (425 stok) — 5A akım değeri ve footprint doğrulanmalı. | https://www.ozdisan.com/p/usb-konnektorler-357/gct-usb4105-gf-a-955183
TP1-TP13 | 13 | TestPoint | SMD pad | N/A | [10 empty] | Satın alınmaz | Tasarım MPN'i | Kart üzerindeki pad; satın alınmaz.
C1,C2,C6,C11,C14,C17,C24,C26,C32 | 9 | 100n | 0402 | TBD | CC0402KRX7R9BB104 | YAGEO | MLCC 0402 100nF 50V X7R 10% | 609906 | 117450 | 5 | 5 | 10 | 1.0686 | 10.69 | Uygun | Yeni seçildi | Tek MPN: C14/C26/C32 28V raylarında olduğu için 50V. Yalnız 3.3V hatları için 16V CL05B104KO5NNNC (0,17 TL) de kullanılabilir. | https://www.ozdisan.com/p/smt-smd-ve-mlcc-kapasitorler-184/yageo-cc0402krx7r9bb104-609906
C3 | 1 | 2u2 | 0805 | TBD | CL21A225KB9LNNC | SAMSUNG | MLCC 0805 2.2uF 50V X5R 10% | 522705 | 52721 | 1 | 1 | 1 | 7.2002 | 7.2 | Uygun | Yeni seçildi | 21.09 üçüncü tur: Değer değiştirerek X7R'ye geçmek mümkün değil: 0805 50V X7R'de yalnız 1 µF var ve %10 toleransla 0,9 µF'a iner, cSnkBulk ≥1 µF alt sınırını ihlal eder. 2,2 µF X5R vSafe5V'ta ~2 µF efektif kalır (1–10 µF aralığında); X7R şartının amacı olan DC-bias altında ≥1 µF garantisi sağlanıyor. Bu yüzden değer korunarak mevcut parça bırakıldı. Daha fazla pay istenirse 4,7 µF 50V X5R CL21A475KBQNNNE (421250 stok) de cSnkBulk içinde kalır. | https://www.ozdisan.com/p/smt-smd-ve-mlcc-kapasitorler-184/samsung-cl21a225kb9lnnc-522705
C4,C7,C9,C34 | 4 | 1u0 | 0402 | TBD | EMK105BJ105KVHF | TAIYO YUDEN | MLCC 0402 1uF 16V X5R 10% | 623573 | 5005 | 5 | 5 | 5 | 2.2717 | 11.36 | Uygun | Yeni seçildi | C4 (PD_5V) için ≥10V şartını karşılar. C9: BQ32000 VCC dekuplajı, datasheet ≥1 µF istiyor (100n → 1u0). C34: TFT032B018 VCI/IOVCC dekuplajı (J3 yanında). | https://www.ozdisan.com/p/smt-smd-ve-mlcc-kapasitorler-184/taiyo-yuden-emk105bj105kvhf-623573
C5 | 1 | 22u | 0805 (0402'den büyütüldü) | TBD | GRT21BC81A226ME13K | MURATA | MLCC 0805 22uF 10V X6S 20% AEC-Q200 | 810882 | 709 | 1 | 1 | 1 | 16.3012 | 16.3 | Uygun | Yeni seçildi | 21.09 üçüncü tur: Footprint 0402 → 0805. 10V X6S (+105°C); ESP32 +3.3V bulk. (22.09: C20/C21 TFT032B018 revizyonunda kalktı.) | https://www.ozdisan.com/p/smt-smd-ve-mlcc-kapasitorler-184/murata-grt21bc81a226me13k-810882
C8,C12,C13,C25,C27,C28 | 6 | 4u7 (10u yerine) | 1210 (C8: 0402'den) | TBD | CL32B475KBJNNNE | SAMSUNG | MLCC 1210 4.7uF 50V X7R 10% | 1206577 | 37121 | 1 | 1 | 6 | 17.6897 | 106.14 | Muadil | Yeni seçildi | 21.09 üçüncü tur: Ortak seçim: 1210 4,7 µF / 50V X7R (1210'da 10 µF 50V stokta yok; 2220 10 µF 100V C5750X7S2A106M230KB var ama tanesi 122,6 TL). C8 footprint'i 0402 → 1210. V_PRE'de 4 adet (C12,C13,C27,C28) = 18,8 µF nominal, 28V'ta ~11 µF efektif → 'C12+C13 ≥10 µF' hedefinin karşılığı dört parçayla sağlanır; 5,02V boost modunda ~18 µF efektif (eski 2×10 µF ile eşdeğer), TPS55340 döngüsü ölçümle doğrulanmalı. PD_VOUT'ta C8+C25 = 9,4 µF + C29; toplam cSnkBulkPd ≤100 µF içinde. | https://www.ozdisan.com/p/smt-smd-ve-mlcc-kapasitorler-184/samsung-cl32b475kbjnnne-1206577
C15,C29 | 2 | 47u | Ø6.3x5.8 SMD (C15: 0402, C29: 1210'dan) | TBD | EEHZA1V470P | PANASONIC | CAP ALU HYBRID 47uF 35V 6.3x5.8 ESR 60mΩ AEC-Q200 | 1098034 | 840 | 1 | 1 | 2 | 28.7669 | 57.53 | Uygun | Yeni seçildi | 21.09 üçüncü tur: Ortak seçim: 47 µF / 35V hibrit polimer, ESR 60 mΩ @100 kHz, 1,3 A ripple. C29 için handoff'taki C_DAMP şartına (47 µF, 35–50V, ESR 50–100 mΩ, seramik değil) birebir uyar. C15 (+3.3V) için gerilim/ripple yeterli; ancak 60 mΩ ESR, AOZ1284 çıkışında ~56 kHz'de ESR sıfırı ekler → R41/C19 kompanzasyonu yeniden kontrol edilmeli. C15 için yalnız seramik istenirse C16 ile aynı parça (CL32A476KOJNNNE) kullanılabilir. Polarite işaretli footprint gerekir. | https://www.ozdisan.com/p/aluminyum-kapasitorler-180/panasoniceurope-eehza1v470p-1098034
C16 | 1 | 47u | 1210 | TBD | CL32A476KOJNNNE | SAMSUNG | MLCC 1210 47uF 16V X5R 10% | 423179 | 53829 | 1 | 1 | 1 | 21.0673 | 21.07 | Uygun | Yeni seçildi | +3.3V; 16V parça DC-bias'ta 6.3V/10V parçalardan daha fazla kapasite korur. X7R şartı varsa GRT32EC81A476ME13L (10V X6S) veya GCM32ER70J476KE19L (6.3V X7R). | https://www.ozdisan.com/p/smt-smd-ve-mlcc-kapasitorler-184/samsung-cl32a476kojnnne-423179
C18 | 1 | 10n | 0402 | TBD | CL05B103KA5NNNC | SAMSUNG | MLCC 0402 10nF 25V X7R 10% | 446224 | 43984 | 25 | 25 | 25 | 0.20824 | 5.21 | Uygun | Yeni seçildi |  | https://www.ozdisan.com/p/smt-smd-ve-mlcc-kapasitorler-184/samsung-cl05b103ka5nnnc-446224
C19 | 1 | 18n (10n ∥ 8.2n) | 0402 ×2 | TBD | CL05B103KA5NNNC + CL05B822KB5NNNC | SAMSUNG | MLCC 0402 10nF 25V X7R + 8.2nF 50V X7R | 446224 / 521982 | 43984 |  |  | 25 + 20 |  | 10.33 | Muadil | Yeni seçildi | 21.09 üçüncü tur: 18 nF Özdisan'da hiçbir kılıfta (0402…1206, film dahil) yok; footprint büyütmek çözmüyor. Değeri korumak için 10 nF ∥ 8,2 nF = 18,2 nF (+%1) önerildi; bu, şemaya C19 yanına ikinci bir 0402 footprint eklemeyi gerektirir. Sipariş: 10n ×25 (MOQ) + 8.2n ×20 (MOQ).
C23 | 1 | 47n | 0402 | TBD | CL05B473KO5NNNC | SAMSUNG | MLCC 0402 47nF 16V X7R 10% | 443226 | 48227 | 20 | 20 | 20 | 0.28417 | 5.68 | Uygun | Yeni seçildi |  | https://www.ozdisan.com/p/smt-smd-ve-mlcc-kapasitorler-184/samsung-cl05b473ko5nnnc-443226
C30 | 1 | 22n | 0402 | TBD | CC0402KRX7R9BB223 | YAGEO | MLCC 0402 22nF 50V X7R 10% | 746989 | 413880 | 20 | 20 | 20 | 0.32872 | 6.57 | Uygun | Yeni seçildi |  | https://www.ozdisan.com/p/smt-smd-ve-mlcc-kapasitorler-184/yageo-cc0402krx7r9bb223-746989
C31 | 1 | 220n | 0603 (0402'den büyütüldü) | TBD | CL10B224KA8NNNC | SAMSUNG | MLCC 0603 220nF 25V X7R 10% | 15507 | 664332 | 10 | 10 | 10 | 0.57267 | 5.73 | Uygun | Yeni seçildi | 21.09 üçüncü tur: Gerilim kontrolü (AP74502Q datasheet DS47093): kondansatör VCAP–VIN arasında; VCAP−VSRC şarj pompası en fazla 13,9V, VCAP–VIN mutlak maksimum 15V. 25V parça ~1,7x pay verir. 0402'de 220 nF en fazla 10V → 0603'e çıkıldı. 14V'ta DC-bias ile ~150 nF kalır, datasheet minimumu 0,1 µF. | https://www.ozdisan.com/p/smt-smd-ve-mlcc-kapasitorler-184/samsung-cl10b224ka8nnnc-15507
R1,R10,R27,R34,R35,R36,R37,R56,R57 | 9 | 10k | 0402 | TBD | TC0250B1002TCC | ROYALOHM | RES 0402 10K 0.1% 1/16W 50PPM | 569744 | 4220 | 5 | 5 | 10 | 1.422 | 14.22 | Uygun | Yeni seçildi | Özdisan'da 0402 10k yalnız 2 çeşit (%0,1 ince film). R39 bu gruptan çıkarıldı (10,2k). | https://www.ozdisan.com/p/smt-smd-ve-cip-direncler-194/royalohm-tc0250b1002tcc-569744
R59 | 1 | 10k | 0805 (0402'den büyütüldü) | TBD | HP05W3F1002T5E | ROYALOHM | RES 0805 10K 1% 1/3W high power AEC-Q200 | 604238 | 710 | 20 | 20 | 20 | 0.30097 | 6.02 | Uygun | Yeni seçildi | 21.09 üçüncü tur: Watt kontrolü: R59 OUT_POS–GND bleed. Sürekli en kötü durum OVLO eşiği ~30V → P = 30²/10k = 90 mW (28V'ta 78 mW). %50 azaltma ile ≥0,18 W; handoff ≥0,25 W istiyor. 1/3 W 0805 ikisini de karşılar, çalışma gerilimi 150V (SMBJ30A kenetleme 48V geçişlerine de pay). Footprint 0402 → 0805. Footprint korunacaksa ERJPA2J103X (0402, 1/5 W) ≥0,18 W'ı karşılar ama stok yalnız 18. | https://www.ozdisan.com/p/smt-smd-ve-cip-direncler-194/royalohm-hp05w3f1002t5e-604238
R2,R3,R15,R16 | 4 | 22R | 0402 | TBD | RC0402FR-0722RP | YAGEO | RES 0402 22R 1% 1/16W | 839397 | 4562 | 25 | 25 | 25 | 0.24667 | 6.17 | Uygun | Yeni seçildi |  | https://www.ozdisan.com/p/smt-smd-ve-cip-direncler-194/yageo-rc0402fr-0722rp-839397
R4,R5,R6,R7,R24,R25,R26 | 7 | 4k7 | 0402 | TBD | HP02WAF4701TCE | ROYALOHM | RES 0402 4.7K 1% 1/10W | 603918 | 9400 | 100 | 100 | 100 | 0.08892 | 8.89 | Uygun | Yeni seçildi |  | https://www.ozdisan.com/p/smt-smd-ve-cip-direncler-194/royalohm-hp02waf4701tce-603918
R8 | 1 | 12k | 0402 | TBD | CRCW040212K0FKED | VISHAY | RES 0402 12K 1% 1/16W | 519356 | 6761 | 10 | 10 | 10 | 0.56646 | 5.66 | Uygun | Yeni seçildi |  | https://www.ozdisan.com/p/smt-smd-ve-cip-direncler-194/vishay-crcw040212k0fked-519356
R9 | 1 | 20k | 0402 | TBD | TC0250B2002TCC | ROYALOHM | RES 0402 20K 0.1% 1/16W | 570296 | 3225 | 5 | 5 | 5 | 1.422 | 7.11 | Uygun | Yeni seçildi | 0402 20k %1 stokta yok; %0,1 seçildi (%5 alternatif RC0402JR-0720KL). | https://www.ozdisan.com/p/smt-smd-ve-cip-direncler-194/royalohm-tc0250b2002tcc-570296
R12 | 1 | 6k2 | 0402 | TBD | 0402WGF6201TCE | ROYALOHM | RES 0402 6.2K 1% 1/16W | 359873 | 19300 | 200 | 200 | 200 | 0.02873 | 5.75 | Uygun | Yeni seçildi |  | https://www.ozdisan.com/p/smt-smd-ve-cip-direncler-194/royalohm-0402wgf6201tce-359873
R13,R28 | 2 | 100R | 0402 | TBD | TC0250B1000TCC | ROYALOHM | RES 0402 100R 0.1% 1/16W | 569711 | 7445 | 5 | 5 | 5 | 1.422 | 7.11 | Uygun | Yeni seçildi |  | https://www.ozdisan.com/p/smt-smd-ve-cip-direncler-194/royalohm-tc0250b1000tcc-569711
R14 | 1 | 2k2 | 0402 | TBD | ERJ2RKF2201X | PANASONIC | RES 0402 2.2K 1% 1/10W | 494655 | 67988 | 20 | 20 | 20 | 0.3664 | 7.33 | Uygun | Yeni seçildi |  | https://www.ozdisan.com/p/smt-smd-ve-cip-direncler-194/panasoniceurope-erj2rkf2201x-494655
R29,R38,R42,R53,R58 | 5 | 100k | 0402 | TBD | CQ02WGF1003TCE | ROYALOHM | RES 0402 100K 1% 1/16W AEC-Q200 | 587906 | 99900 | 200 | 200 | 200 | 0.04378 | 8.76 | Uygun | Yeni seçildi |  | https://www.ozdisan.com/p/smt-smd-ve-cip-direncler-194/royalohm-cq02wgf1003tce-587906
R21 (DNP) | 0 | 100k | 0402 | TBD | CQ02WGF1003TCE | ROYALOHM | RES 0402 100K 1% 1/16W AEC-Q200 | 587906 | 99900 |  |  |  | 0.04378 |  | Satın alınmaz | Yeni seçildi | DNP; dizilmez. | https://www.ozdisan.com/p/smt-smd-ve-cip-direncler-194/royalohm-cq02wgf1003tce-587906
R51,R54 | 2 | 1k0 | 0402 | TBD | RT0402BRD071KL | YAGEO | RES 0402 1K 0.1% 1/16W 25PPM | 1212342 | 37995 | 5 | 5 | 5 | 2.5455 | 12.73 | Uygun | Yeni seçildi | 0402 1k %1 stokta yok; %0,1 ince film seçildi. | https://www.ozdisan.com/p/smt-smd-ve-cip-direncler-194/yageo-rt0402brd071kl-1212342
R43 | 1 | 1k0 | 2512 | TBD | PS122WF1001T4E | ROYALOHM | RES 2512 1K 1% 2W anti-surge | 746122 | 93571 | 1 | 1 | 1 | 5.1504 | 5.15 | Uygun | Yeni seçildi | 2W şartı (28V'ta 0.651W). | https://www.ozdisan.com/p/smt-smd-ve-cip-direncler-194/royalohm-ps122wf1001t4e-746122
R39 | 1 | 10k2 (10k yerine) | 0402 | TBD | RC1005F1022CS | SAMSUNG | RES 0402 10.2K 1% 1/16W | 695131 | 5865 | 20 | 20 | 20 | 0.36274 | 7.25 | Muadil | Yeni seçildi | 21.09 üçüncü tur: R40 3,24k ile birlikte AOZ1284 çıkışını 3,3185V'ta tutmak için 10k → 10,2k (bkz. R40). | https://www.ozdisan.com/p/smt-smd-ve-cip-direncler-194/samsung-rc1005f1022cs-695131
R40 | 1 | 3k24 (3k20 yerine) | 0402 | TBD | ERJ2RKF3241X | PANASONIC | RES 0402 3.24K 1% 1/10W | 494659 | 76745 | 20 | 20 | 20 | 0.3664 | 7.33 | Muadil | Yeni seçildi | 21.09 üçüncü tur: AOZ1284 FB bölücüsü (R39 üst, R40 alt, VFB 0,8V). %1'de 3,2k yok → R40 = 3,24k; çıkışı korumak için R39 10k → 10,2k. VOUT = 0,8×(1+10,2/3,24) = 3,3185V (eski 3,300V; +%0,56, AOZ1284 VFB toleransı ±%1,5 içinde). R46 ile aynı MPN. | https://www.ozdisan.com/p/smt-smd-ve-cip-direncler-194/panasoniceurope-erj2rkf3241x-494659
R41 | 1 | 12k7 | 0402 | TBD | 0402WGF1272TCE | ROYALOHM | RES 0402 12.7K 1% 1/16W | 506317 | 18380 | 200 | 200 | 200 | 0.02873 | 5.75 | Uygun | Yeni seçildi |  | https://www.ozdisan.com/p/smt-smd-ve-cip-direncler-194/royalohm-0402wgf1272tce-506317
R47 | 1 | 78k7 | 0402 | TBD | 0402WGF7872TCE | ROYALOHM | RES 0402 78.7K 1% 1/16W | 506387 | 7070 | 200 | 200 | 200 | 0.02873 | 5.75 | Uygun | Yeni seçildi |  | https://www.ozdisan.com/p/smt-smd-ve-cip-direncler-194/royalohm-0402wgf7872tce-506387
R48 | 1 | 30k1 | 0402 | TBD | 0402WGF3012TCE | ROYALOHM | RES 0402 30.1K 1% 1/16W | 506349 | 10680 | 200 | 200 | 200 | 0.02873 | 5.75 | Uygun | Yeni seçildi |  | https://www.ozdisan.com/p/smt-smd-ve-cip-direncler-194/royalohm-0402wgf3012tce-506349
R49 | 1 | 9k76 | 0402 | TBD | 0402WGF9761TCE | ROYALOHM | RES 0402 9.76K 1% 1/16W | 506310 | 17170 | 200 | 200 | 200 | 0.02873 | 5.75 | Uygun | Yeni seçildi |  | https://www.ozdisan.com/p/smt-smd-ve-cip-direncler-194/royalohm-0402wgf9761tce-506310
R50 | 1 | 820R | 0402 | TBD | RC0402JR-07820RL | YAGEO | RES 0402 820R 5% 1/16W | 423409 | 92000 | 100 | 100 | 100 | 0.06567 | 6.57 | Uygun | Yeni seçildi | 0402 820R yalnız %5 stokta. | https://www.ozdisan.com/p/smt-smd-ve-cip-direncler-194/yageo-rc0402jr-07820rl-423409
R52 | 1 | 2k0 | 0402 | TBD | ERJ2RKF2001X | PANASONIC | RES 0402 2K 1% 1/10W | 518487 | 34590 | 20 | 20 | 20 | 0.3664 | 7.33 | Uygun | Yeni seçildi |  | https://www.ozdisan.com/p/smt-smd-ve-cip-direncler-194/panasoniceurope-erj2rkf2001x-518487
R55 | 1 | 232k | 0402 | TBD | 0402WGF2323TCE | ROYALOHM | RES 0402 232K 1% 1/16W | 506426 | 6600 | 200 | 200 | 200 | 0.02873 | 5.75 | Uygun | Yeni seçildi |  | https://www.ozdisan.com/p/smt-smd-ve-cip-direncler-194/royalohm-0402wgf2323tce-506426
R11,RShunt1 | 2 | 5m0 | 2512 | TBD | BVT-I-R005-1.0 | ISABELLENHÜTTE | RES.SHUNT 2512 5mΩ 1% 2.5W Isaohm AEC-Q200 | 536256 | 774 | 1 | 1 | 2 | 56.1615 | 112.32 | Uygun | Yeni seçildi | 21.09 dördüncü tur: 'Hassas ve Şönt Dirençler' kategorisi indekslendi; stok 774 (+25 yolda) doğrulandı. Datasheet (BVT 2512): 6,35×3,05 mm, 5 mΩ ±%1, TCR 0±50 ppm/K, 2,5 W @70°C / 1,5 W @100°C terminal; 5 A'de kayıp 0,125 W. Footprint notu: KiCad R_2512_6332Metric mekanik olarak uyar; üretici ped önerisi farklı (toplam 7 mm, genişlik 3,4 mm, iç aralık 1,8 mm), ısı ve Kelvin ölçüm noktası için özel footprint önerilir. Alternatif: VMS-R005-1.0-U (Isabellenhütte, 2512, 3 W, TCR ±20 ppm/K, 1473 stok, 54,08 TL) — ped düzeni VMS datasheet'ine göre kontrol edilmeli. | https://www.ozdisan.com/p/hassas-ve-sont-direncler-195/isabellenhutte-bvt-i-r005-1-0-536256
TOPLAM (fiyatı bulunan satırlar)

## Ozet
Durum | Satır | Parça adedi | Anlamı
Uygun |  |  | Özdisan stoğunda, tasarım şartlarını karşılıyor
Muadil |  |  | Tasarım MPN'i yok; aynı kılıf/pin dizilişli muadil seçildi
Uyarı |  |  | Stokta ama bir şartı tam karşılamıyor (gerilim, dielektrik, tolerans, akım) — Not sütununa bakın
Stokta yok |  |  | Özdisan'da stokta uygun parça yok
İndekste yok |  |  | Kategorisi Özdisan indeksinde yok; stok doğrulanamadı
Satın alınmaz |  |  | Satın alınmaz (test pedi / DNP)
Fiyatlı satırların toplamı (TRY)
Kaynak: Özdisan MCP yerel indeksi, son güncelleme 2026-09-21. Fiyatlar TRY, 1 kart için; sipariş adedi MOQ ve sipariş katına yuvarlandı.
Tasarım değiştirilmedi. Şemadaki MPN alanları olduğu gibi duruyor; bu tablo yalnız öneridir.
'Önceden seçilmiş': şema notları veya design_decisions raporlarında Özdisan stoğuna göre seçildiği belirtilen parçalar.
22.09 TFT032B018 revizyonu: NHD-2.4 + TPS61023 boost + CAT4104 → TFT032B018 (3,2" IPS, ST7789V2) + KLS 30p FPC + Q7/R60 PWM backlight; U7, U8, L2, C20, C21, C22, R44, R45, R46 kaldırıldı.
21.09 RTC revizyonu: RV-3028-C7 + CR2032 → BQ32000DR + 1,5F süper kapasitör (C33) + kristal Y1; BT1, R22, R23, C10 kaldırıldı, C9 1u0 oldu.
21.09 üçüncü tur: U2/U4/U7/J7 muadil kontrolü, C3/C5/C8/C15/C19/C20/C21/C25/C27/C28/C29/C31 ve R39/R40/R44/R46/R59/R11/RShunt1 yeniden seçildi. Footprint veya değer değişikliği gerektiren satırlar Not sütununda belirtildi; şema değiştirilmedi.
21.09 ikinci kontrol: pil tutucu, FFC/FPC, PCB klemens, LED ve Wi-Fi modül kategorileri indekse eklendi. Hâlâ indekslenmemiş: USB konnektörler (J7) ve binding post (J5, J6); bu satırlar Özdisan'a ayrıca sorulmalı.